## info
Mw | Critical Temperature {K} | Critical Density {kg/m^3} | Critical Pressure {kPa} | Triple Point Temperature {K}
39.948 | 150.69 | 535.45 | 4863 | 83.794

## vle
Temperature {K} | Phase boundary pressure {kPa} | Density Vapor {kg/m^3} | Density Liquid {kg/m^3} | Enthalpy of vaporization or sublimation {kJ/mol} | Speed of sound {m/s} | Thermal conductivity {W/m/K} | Viscosity {Pa·s}
90 | 133.51 | 7.4362 | 1378.6 | 6.35 | 819 | 0.125 | 0.00024
95 | 213.05 | 11.435 | 1346.8 | 6.19 | 784 | 0.117 | 0.000208
100 | 323.77 | 16.859 | 1313.7 | 6.01 | 747 | 0.11 | 0.000181
105 | 472.24 | 24.019 | 1279.1 | 5.81 | 709 | 0.103 | 0.000159
110 | 665.3 | 33.287 | 1242.8 | 5.59 | 669 | 0.0964 | 0.00014
115 | 909.8 | 45.126 | 1204.2 | 5.34 | 628 | 0.0897 | 0.000124
120 | 1213 | 60.144 | 1162.8 | 5.06 | 584 | 0.0831 | 0.00011
125 | 1582.3 | 79.194 | 1117.9 | 4.74 | 538 | 0.0767 | 9.76e-05
130 | 2025.5 | 103.56 | 1068.1 | 4.37 | 488 | 0.0704 | 8.59e-05
135 | 2550.9 | 135.4 | 1011.5 | 3.93 | 433 | 0.0642 | 7.47e-05
140 | 3168.2 | 178.86 | 943.71 | 3.38 | 372 | 0.0581 | 6.36e-05
145 | 3889.7 | 244.44 | 854.29 | 2.635 | 297.1 | 0.052 | 5.21e-05

## sle
Temperature {K} | Phase boundary pressure {kPa}
90 | 25665
100 | 68840
110 | 114400
120 | 162350
130 | 212680
140 | 265390
150 | 320500
160 | 378000

## sve
Temperature {K} | Phase boundary pressure {kPa} | Enthalpy of vaporization or sublimation {kJ/mol}
75 | 18.088 | 7.882
76 | 21.387 | 7.864
77 | 25.178 | 7.847
78 | 29.518 | 7.829
79 | 34.466 | 7.811
80 | 40.088 | 7.793
81 | 46.454 | 7.775
82 | 53.637 | 7.757