## info
Mw | Critical Temperature {K} | Critical Density {kg/m^3} | Critical Pressure {kPa} | Triple Point Temperature {K}
83.798 | 209.48 | 908.8 | 5525 | 115.88

## vle
Temperature {K} | Phase boundary pressure {kPa} | Density Vapour {kg/m^3} | Density Liquid {kg/m^3} | Enthalpy of vaporization or sublimation {kJ/mol} | Speed of sound {m/s} | Thermal conductivity {W/m/K} | Viscosity {Pa·s}
120 | 103.4 | 8.99 | 2414.6 | 8.96 | 681 | 0.10967 | 0.0004054
130 | 211.2 | 17.32 | 2336.3 | 8.653 | 639.4 | 0.10116 | 0.0003201
140 | 387.8 | 30.43 | 2253.9 | 8.298 | 596.1 | 0.09267 | 0.0002594
150 | 655.1 | 49.89 | 2165.9 | 7.887 | 551.1 | 0.08418 | 0.0002142
160 | 1036 | 77.8 | 2070.7 | 7.403 | 503.7 | 0.07568 | 0.00017907
170 | 1556 | 117.2 | 1965.4 | 6.824 | 452.9 | 0.06716 | 0.00015048
180 | 2239 | 173 | 1845.6 | 6.114 | 396.9 | 0.05863 | 0.00012605
190 | 3114 | 255.3 | 1701.8 | 5.203 | 332.5 | 0.05006 | 0.00010378
200 | 4216 | 391.4 | 1508 | 3.905 | 252.5 | 0.04148 | 8.107e-05

## sle
Temperature {K} | Phase boundary pressure {kPa}
120 | 14570
140 | 87800
160 | 165600
180 | 248200
200 | 335400
220 | 427200
240 | 523800
260 | 625000

## sve
Temperature {K} | Phase boundary pressure {kPa} | Enthalpy of vaporization or sublimation {kJ/mol}
104 | 19.852 | 10.928
106 | 25.277 | 10.887
108 | 31.896 | 10.847
110 | 39.906 | 10.806
112 | 49.526 | 10.766