## info
Mw | Critical Temperature {K} | Critical Density {kg/m^3} | Critical Pressure {kPa} | Triple Point Temperature {K}
28.014 | 126.192 | 313.2 | 3395.8 | 63.148

## vle
Temperature {K} | Phase boundary pressure {kPa} | Density Vapor {kg/m^3} | Density Liquid {kg/m^3} | Enthalpy of vaporization or sublimation {kJ/mol} | Speed of sound {m/s} | Thermal conductivity {W/m/K} | Viscosity {Pa·s}
70 | 38.545 | 1.896 | 838.52 | 5.83 | 926 | 0.159 | 0.00022
75 | 76.04 | 3.5405 | 816.67 | 5.66 | 875 | 0.149 | 0.000177
80 | 136.87 | 6.0894 | 793.94 | 5.48 | 824 | 0.14 | 0.000145
85 | 228.86 | 9.8241 | 770.13 | 5.28 | 772 | 0.13 | 0.000121
90 | 360.46 | 15.079 | 745.02 | 5.06 | 719 | 0.12 | 0.000103
95 | 540.5 | 22.272 | 718.26 | 4.8 | 664 | 0.11 | 8.8e-05
100 | 778.3 | 31.961 | 689.35 | 4.51 | 605 | 0.1 | 7.58e-05
105 | 1083.3 | 44.959 | 657.52 | 4.17 | 543 | 0.0903 | 6.53e-05
110 | 1465.8 | 62.579 | 621.45 | 3.76 | 476 | 0.0804 | 5.6e-05
115 | 1937 | 87.294 | 578.71 | 3.258 | 403 | 0.0706 | 4.73e-05
120 | 2510.6 | 125.09 | 523.36 | 2.578 | 317.3 | 0.061 | 3.84e-05

## sle
Temperature {K} | Phase boundary pressure {kPa}
80 | 89100
100 | 213500
120 | 358200
140 | 523000
160 | 708000
180 | 913000
200 | 1139000

## sve
Temperature {K} | Phase boundary pressure {kPa} | Enthalpy of vaporization or sublimation {kJ/mol}
57 | 3.083 | 6.78
58 | 3.952 | 6.77
60 | 6.33 | 6.8
62 | 9.84 | 6.7
63 | 12.14 | 6.7