## info
Mw | Critical Temperature {K} | Critical Density {kg/m^3} | Critical Pressure {kPa} | Triple Point Temperature {K}
131.293 | 289.733 | 1102.6 | 5842 | 161.402

## vle
Temperature {K} | Phase boundary pressure {kPa} | Density Vapour {kg/m^3} | Density Liquid {kg/m^3} | Enthalpy of vaporization or sublimation {kJ/mol} | Speed of sound {m/s} | Thermal conductivity {W/m/K} | Viscosity {Pa·s}
170 | 133.4 | 12.88 | 2909 | 12.4 | 629.1 | 0.0689 | 0.000458
180 | 221.5 | 20.54 | 2840 | 12.07 | 600.4 | 0.0651 | 0.0004
190 | 347.7 | 31.19 | 2768 | 11.72 | 571.1 | 0.0613 | 0.000351
200 | 520.9 | 45.52 | 2694 | 11.32 | 541 | 0.0575 | 0.0003088
210 | 750 | 64.37 | 2615 | 10.89 | 509.8 | 0.0538 | 0.0002721
220 | 1045 | 88.8 | 2531 | 10.394 | 477.5 | 0.05005 | 0.0002398
230 | 1416 | 120.1 | 2442 | 9.836 | 443.5 | 0.04638 | 0.0002109
240 | 1871 | 160.2 | 2344 | 9.196 | 407.4 | 0.04273 | 0.0001848
250 | 2423 | 212.1 | 2235 | 8.45 | 368.4 | 0.03907 | 0.0001609
260 | 3082 | 280.9 | 2111 | 7.557 | 325.2 | 0.03542 | 0.0001385
270 | 3862 | 376.6 | 1962 | 6.436 | 275.7 | 0.03202 | 0.0001168
280 | 4782 | 527 | 1761 | 4.88 | 215 | 0.02965 | 9.41e-05

## sle
Temperature {K} | Phase boundary pressure {kPa}
170 | 22770
180 | 49930
190 | 77950
200 | 106800
210 | 136500
220 | 167000
230 | 198400
240 | 230700
250 | 263700

## sve
Temperature {K} | Phase boundary pressure {kPa} | Enthalpy of vaporization or sublimation {kJ/mol}
100 | 0.071 | 15.63
110 | 0.381 | 15.56
120 | 1.551 | 15.49
130 | 5.09 | 15.42
140 | 14.094 | 15.34
150 | 34.086 | 15.27