## info
Mw | Critical Temperature {K} | Critical Density {kg/m^3} | Critical Pressure {kPa} | Triple Point Temperature {K}
16.043 | 190.564 | 162.6 | 4599.2 | 90.686

## vle
Temperature {K} | Phase boundary pressure {kPa} | Density Vapor {kg/m^3} | Density Liquid {kg/m^3} | Enthalpy of vaporization or sublimation {kJ/mol} | Speed of sound {m/s} | Thermal conductivity {W/m/K} | Viscosity {Pa·s}
95 | 19.82 | 0.407 | 445.7 | 8.63 | 1500 | 0.206 | 0.000171
100 | 34.4 | 0.675 | 438.9 | 8.51 | 1452 | 0.1996 | 0.000151
110 | 88.1 | 1.598 | 424.8 | 8.24 | 1355 | 0.186 | 0.00012
120 | 191.4 | 3.262 | 409.9 | 7.93 | 1253 | 0.172 | 9.9e-05
130 | 367.3 | 5.98 | 394 | 7.57 | 1148 | 0.1577 | 8.1e-05
140 | 641.2 | 10.15 | 376.9 | 7.141 | 1038 | 0.14341 | 6.7e-05
150 | 1040 | 16.33 | 357.9 | 6.619 | 921 | 0.12918 | 5.6e-05
160 | 1592 | 25.38 | 336.3 | 5.972 | 795 | 0.11493 | 4.7e-05
170 | 2328 | 38.97 | 310.5 | 5.138 | 658 | 0.10046 | 3.8e-05
180 | 3285 | 61.38 | 276.2 | 3.961 | 497 | 0.08548 | 3.089e-05
185 | 3862 | 80.4 | 251.4 | 3.08 | 399 | 0.07828 | 2.678e-05

## sle
Temperature {K} | Phase boundary pressure {kPa}
100 | 39800
110 | 84800
120 | 132100
130 | 181800
140 | 233900
150 | 288200
160 | 345000
170 | 404100
180 | 465500
190 | 529300
200 | 595400
210 | 663800
220 | 735000

## sve
Temperature {K} | Phase boundary pressure {kPa} | Enthalpy of vaporization or sublimation {kJ/mol}
80 | 2.107 | 9.63
82 | 3.004 | 9.64
84 | 4.21 | 9.65
86 | 5.81 | 9.65
88 | 7.91 | 9.66