## info
Mw | Critical Temperature {K} | Critical Density {kg/m^3} | Critical Pressure {kPa} | Triple Point Temperature {K}
88.0046 | 227.396 | 626.84 | 3762 | 89.568

## vle
Temperature {K} | Phase boundary pressure {kPa} | Density Vapor {kg/m^3} | Density Liquid {kg/m^3} | Enthalpy of vaporization or sublimation {kJ/mol} | Speed of sound {m/s} | Thermal conductivity {W/m/K} | Viscosity {Pa·s}
130 | 30.39 | 2.509 | 1681.6 | 12.5 | 800 | 0.107 | 0.00032
140 | 69.71 | 5.412 | 1630.3 | 12.07 | 736 | 0.1 | 0.00026
150 | 141.2 | 10.43 | 1576.9 | 11.59 | 670 | 0.092 | 0.00021
160 | 259.3 | 18.46 | 1520.9 | 11.06 | 604 | 0.085 | 0.00018
170 | 440.5 | 30.64 | 1461.3 | 10.45 | 540 | 0.077 | 0.00015
180 | 703 | 48.51 | 1396.8 | 9.754 | 476 | 0.07 | 0.000133
190 | 1066 | 74.4 | 1325.4 | 8.932 | 412 | 0.063 | 0.000115
200 | 1552 | 112.1 | 1243.2 | 7.935 | 345 | 0.056 | 9.8e-05
210 | 2186 | 169.8 | 1142.5 | 6.66 | 273 | 0.05 | 8.2e-05
220 | 3002 | 272.4 | 999 | 4.77 | 191 | 0.045 | 6.4e-05

## sle
Temperature {K} | Phase boundary pressure {kPa}
90 | 1914
92 | 10980
96 | 30170
100 | 50740
104 | 72700
108 | 96040
110 | 108240

## sve
Temperature {K} | Phase boundary pressure {kPa} | Enthalpy of vaporization or sublimation {kJ/mol}
80 | 0.00951 | 14.97
82 | 0.01646 | 14.96
84 | 0.0278 | 14.96
86 | 0.0457 | 14.96
88 | 0.0736 | 14.95